## Sheet1
	MULTIPLE FEEDBACK BANDPASS FILTER					J. Audet VE2AZX
				ve2azx@amsat.org

	Cap C	Fcenter	Bandwidth	Gain
	μF	Hz	Hz	(ratio)

	0.005	10000	1000	10	INPUT DATA

	R1	R2	R3	Q factor	Op Amp
	ohms	ohms	ohms		Min Gain*BW req'd

	3183.1	167.53	63662	10	1	MHz
				R2 tunes the filter, keeping the gain and bandwidth constant

Freq Hz	Response dB	R2	Freq Hz	Response dB / Frequency Hz / dB
1000	-19.91	16.75	30903.07
1023	-19.71	17.14	30551.19
1047	-19.50	17.54	30203.36
1072	-19.30	17.95	29859.53
1096	-19.10	18.37	29519.66
1122	-18.89	18.80	29183.70
1148	-18.69	19.24	28851.61
1175	-18.48	19.68	28523.34
1202	-18.27	20.14	28198.86
1230	-18.07	20.61	27878.11
1259	-17.86	21.09	27561.06
1288	-17.66	21.58	27247.66
1318	-17.45	22.08	26937.87
1349	-17.24	22.60	26631.65
1380	-17.03	23.13	26328.96
1413	-16.83	23.66	26029.76
1445	-16.62	24.22	25734.01
1479	-16.41	24.78	25441.67
1514	-16.20	25.36	25152.71
1549	-15.99	25.95	24867.08
1585	-15.78	26.55	24584.74
1622	-15.57	27.17	24305.66
1660	-15.36	27.80	24029.81
1698	-15.15	28.45	23757.14
1738	-14.94	29.11	23487.61
1778	-14.72	29.79	23221.20
1820	-14.51	30.49	22957.87
1862	-14.30	31.20	22697.58
1905	-14.08	31.92	22440.30
1950	-13.87	32.67	22185.99
1995	-13.65	33.43	21934.63
2042	-13.43	34.21	21686.17
2089	-13.21	35.00	21440.58	Freq (Hz) vs R2 / Frequency Hz / R2 in ohms
2138	-13.00	35.82	21197.84
2188	-12.78	36.65	20957.90
2239	-12.56	37.51	20720.75
2291	-12.33	38.38	20486.34
2344	-12.11	39.27	20254.64
2399	-11.89	40.19	20025.63
2455	-11.66	41.12	19799.27
2512	-11.44	42.08	19575.54
2570	-11.21	43.06	19354.40
2630	-10.98	44.07	19135.83
2692	-10.75	45.09	18919.79
2754	-10.52	46.14	18706.26
2818	-10.29	47.22	18495.21
2884	-10.05	48.32	18286.61
2951	-9.81	49.44	18080.43
3020	-9.57	50.59	17876.65
3090	-9.33	51.77	17675.24
3162	-9.09	52.98	17476.17
3236	-8.84	54.21	17279.41
3311	-8.60	55.47	17084.95
3388	-8.35	56.77	16892.75
3467	-8.09	58.09	16702.78
3548	-7.84	59.44	16515.03
3631	-7.58	60.83	16329.47
3715	-7.32	62.24	16146.08
3802	-7.05	63.69	15964.82
3890	-6.78	65.18	15785.68
3981	-6.51	66.70	15608.63
4074	-6.23	68.25	15433.64
4169	-5.95	69.84	15260.71
4266	-5.67	71.47	15089.79
4365	-5.38	73.13	14920.87
4467	-5.08	74.83	14753.93
4571	-4.78	76.58	14588.95
4677	-4.47	78.36	14425.89
4786	-4.16	80.19	14264.75
4898	-3.84	82.05	14105.50
5012	-3.51	83.96	13948.12
5129	-3.17	85.92	13792.58
5248	-2.82	87.92	13638.87
5370	-2.47	89.97	13486.97
5495	-2.10	92.07	13336.85
5623	-1.73	94.21	13188.50
5754	-1.34	96.40	13041.90
5888	-0.94	98.65	12897.02
6026	-0.52	100.95	12753.85
6166	-0.09	103.30	12612.37
6310	0.36	105.71	12472.56
6457	0.83	108.17	12334.41
6607	1.32	110.69	12197.88
6761	1.84	113.27	12062.97
6918	2.38	115.90	11929.66
7079	2.95	118.60	11797.93
7244	3.56	121.37	11667.75
7413	4.21	124.19	11539.13
7586	4.90	127.09	11412.03
7762	5.65	130.05	11286.44
7943	6.46	133.08	11162.34
8128	7.35	136.17	11039.73
8318	8.32	139.35	10918.57
8511	9.40	142.59	10798.85
8710	10.61	145.91	10680.57
8913	11.99	149.31	10563.70
9120	13.56	152.79	10448.23
9333	15.36	156.35	10334.13
9550	17.33	159.99	10221.41
9772	19.16	163.72	10110.04
10000	20.00	167.53	10000.00
10233	19.16	171.43	9891.29
10471	17.33	175.43	9783.88
10715	15.36	179.51	9677.77
10965	13.56	183.69	9572.93
11220	11.99	187.97	9469.36
11482	10.61	192.35	9367.05
11749	9.40	196.83	9265.97
12023	8.32	201.42	9166.11
12303	7.35	206.11	9067.46
12589	6.46	210.91	8970.02
12882	5.65	215.82	8873.75
13183	4.90	220.85	8778.66
13490	4.21	225.99	8684.73
13804	3.56	231.26	8591.94
14125	2.95	236.64	8500.29
14454	2.38	242.16	8409.75
14791	1.84	247.80	8320.33
15136	1.32	253.57	8232.00
15488	0.83	259.48	8144.76
15849	0.36	265.52	8058.59
16218	-0.09	271.70	7973.49
16596	-0.52	278.03	7889.43
16982	-0.94	284.51	7806.42
17378	-1.34	291.14	7724.43
17783	-1.73	297.92	7643.46
18197	-2.10	304.86	7563.49
18621	-2.47	311.96	7484.52
19055	-2.82	319.22	7406.53
19498	-3.17	326.66	7329.52
19953	-3.51	334.27	7253.47
20417	-3.84	342.06	7178.37
20893	-4.16	350.02	7104.21
21380	-4.47	358.18	7030.99
21878	-4.78	366.52	6958.69
22387	-5.08	375.06	6887.30
22909	-5.38	383.79	6816.82
23442	-5.67	392.73	6747.23
23988	-5.95	401.88	6678.52
24547	-6.23	411.24	6610.68
25119	-6.51	420.82	6543.71
25704	-6.78	430.62	6477.60
26303	-7.05	440.65	6412.33
26915	-7.32	450.92	6347.90
27542	-7.58	461.42	6284.30
28184	-7.84	472.17	6221.52
28840	-8.09	483.17	6159.55
29512	-8.35	494.42	6098.38
30200	-8.60	505.94	6038.00
30903	-8.84	517.72	5978.41
31623	-9.09	529.78	5919.60
32359	-9.33	542.12	5861.55
33113	-9.57	554.75	5804.27
33884	-9.81	567.67	5747.74
34674	-10.05	580.89	5691.95
35481	-10.29	594.42	5636.90
36308	-10.52	608.27	5582.58
37154	-10.75	622.44	5528.98
38019	-10.98	636.94	5476.09
38905	-11.21	651.77	5423.91
39811	-11.44	666.95	5372.42
40738	-11.66	682.49	5321.63
41687	-11.89	698.39	5271.52
42658	-12.11	714.66	5222.09
43652	-12.33	731.30	5173.32
44668	-12.56	748.34	5125.22
45709	-12.78	765.77	5077.77
46774	-13.00	783.60	5030.97
47863	-13.21	801.86	4984.81
48978	-13.43	820.53	4939.28
50119	-13.65	839.65	4894.38
51286	-13.87	859.20	4850.11
52481	-14.08	879.22	4806.44
53703	-14.30	899.70	4763.38
54954	-14.51	920.65	4720.93
56234	-14.72	942.10	4679.07
57544	-14.94	964.04	4637.79
58884	-15.15	986.50	4597.10
60256	-15.36	1009.48	4556.98
61660	-15.57	1032.99	4517.43
63096	-15.78	1057.05	4478.45
64565	-15.99	1081.67	4440.02
66069	-16.20	1106.87	4402.14
67608	-16.41	1132.65	4364.81
69183	-16.62	1159.03	4328.01
70795	-16.83	1186.03	4291.75
72444	-17.03	1213.66	4256.01
74131	-17.24	1241.93	4220.80
75858	-17.45	1270.86	4186.10
77625	-17.66	1300.46	4151.91
79433	-17.86	1330.75	4118.23
81283	-18.07	1361.75	4085.04
83176	-18.27	1393.47	4052.35
85114	-18.48	1425.92	4020.14
87096	-18.69	1459.14	3988.42
89125	-18.89	1493.13	3957.17
91201	-19.10	1527.91	3926.39
93325	-19.30	1563.50	3896.08
95499	-19.50	1599.91	3866.23
97724	-19.71	1637.18	3836.83
100000	-19.91	1675.32	3807.89
		1714.34	3779.39
		1754.27	3751.32
		1795.13	3723.70
		1836.95	3696.50
		1879.73	3669.73
		1923.52	3643.37
		1968.32	3617.43
		2014.17	3591.90
		2061.09	3566.78
		2109.10	3542.05
		2158.22	3517.72
		2208.50	3493.78
		2259.94	3470.22
		2312.58	3447.05
		2366.45	3424.25
		2421.57	3401.82
		2477.97	3379.76
		2535.69	3358.06
		2594.76	3336.72
		2655.20	3315.73
		2717.04	3295.10
		2780.33	3274.80
		2845.09	3254.84
		2911.36	3235.22
		2979.18	3215.94
		3048.57	3196.97
		3119.58	3178.33
		3192.25	3160.01
		3266.60	3142.00
		3342.69	3124.30
		3420.55	3106.91
		3500.23	3089.82
		3581.76	3073.03
		3665.19	3056.52
		3750.56	3040.31
		3837.93	3024.38
		3927.32	3008.74
		4018.80	2993.37
		4112.41	2978.27
		4208.20	2963.45
		4306.22	2948.89
		4406.53	2934.59
		4509.17	2920.55
		4614.20	2906.76
		4721.68	2893.22
		4831.66	2879.93
		4944.21	2866.88
		5059.37	2854.08
		5177.22	2841.50
		5297.81	2829.16
		5421.21	2817.05
		5547.49	2805.17
		5676.71	2793.50
		5808.94	2782.05
		5944.24	2770.82
		6082.70	2759.80
		6224.39	2748.99
		6369.37	2738.39
		6517.73	2727.98
		6669.55	2717.77
		6824.90	2707.76
		6983.88	2697.94
		7146.55	2688.31
		7313.02	2678.87
		7483.36	2669.60
		7657.67	2660.52
		7836.04	2651.62
		8018.56	2642.88
		8205.34	2634.32
		8396.47	2625.93
		8592.04	2617.70
		8792.18	2609.63
		8996.98	2601.73
		9206.54	2593.98
		9420.99	2586.38
		9640.43	2578.94
		9864.99	2571.64
		10094.77	2564.49
		10329.91	2557.48
		10570.52	2550.62
		10816.74	2543.89
		11068.70	2537.30