## JAN27_1
Indicator Cards and data from a Manson engine built by Steve Truscott, Australia. Run 28/1/2001
[6 empty] | Piston Position | Pressure
by 256 | digits | by 256 | digits
1 | 156 | 3 | 46 | TDC | 276 | 412 | 0
1 | 155 | 3 | 46 | BDC | 413
1 | 155 | 3 | 46 | Atmosphere | 814
1 | 156 | 3 | 44 | Press constant | 71 units/1psi
1 | 156 | 3 | 45
1 | 156 | 3 | 45
1 | 155 | 3 | 45
1 | 154 | 3 | 46
1 | 155 | 3 | 46
1 | 155 | 3 | 46
Start: engine stopped @ BDC
1 | 101 | 3 | 55 |  |  | 62.3077 | 0.12676
1 | 111 | 3 | 61 |  |  | 70 | 0.21127
1 | 121 | 3 | 69 |  |  | 77.6923 | 0.32394
1 | 129 | 3 | 77 |  |  | 83.8462 | 0.43662
1 | 138 | 3 | 82 |  |  | 90.7692 | 0.50704
1 | 143 | 3 | 89 |  |  | 94.6154 | 0.60563
1 | 148 | 3 | 87 |  |  | 98.4615 | 0.57746
1 | 149 | 3 | 83 |  |  | 99.2308 | 0.52113
1 | 149 | 3 | 78 |  |  | 99.2308 | 0.4507
1 | 146 | 3 | 70 |  |  | 96.9231 | 0.33803
1 | 141 | 3 | 66 |  |  | 93.0769 | 0.28169
1 | 135 | 3 | 58 |  |  | 88.4615 | 0.16901
1 | 125 | 3 | 57 |  |  | 80.7692 | 0.15493
1 | 115 | 3 | 59 |  |  | 73.0769 | 0.1831
1 | 105 | 3 | 53 |  |  | 65.3846 | 0.098592
1 | 95 | 3 | 51 |  |  | 57.6923 | 0.070423
1 | 83 | 3 | 44 |  |  | 48.4615 | -0.028169
1 | 70 | 3 | 38 |  |  | 38.4615 | -0.11268
1 | 59 | 3 | 28 |  |  | 30 | -0.25352
1 | 48 | 3 | 9 |  |  | 21.5385 | -0.52113
1 | 39 | 3 | 1 |  |  | 14.6154 | -0.6338
1 | 28 | 2 | 241 |  |  | 6.1538 | -0.85915
1 | 23 | 2 | 232 |  |  | 2.3077 | -0.98592
1 | 21 | 2 | 235 |  |  | 0.76923 | -0.94366
1 | 20 | 2 | 242 |  |  | 0 | -0.84507
1 | 28 | 2 | 255 |  |  | 6.1538 | -0.66197
1 | 30 | 3 | 11 |  |  | 7.6923 | -0.49296
1 | 40 | 3 | 25 |  |  | 15.3846 | -0.29577
1 | 49 | 3 | 36 |  |  | 22.3077 | -0.14085
1 | 59 | 3 | 41 |  |  | 30 | -0.070423
1 | 71 | 3 | 44 |  |  | 39.2308 | -0.028169
1 | 82 | 3 | 50 |  |  | 47.6923 | 0.056338
1 | 93 | 3 | 51 |  |  | 56.1538 | 0.070423
1 | 104 | 3 | 57 |  |  | 64.6154 | 0.15493
1 | 114 | 3 | 64 |  |  | 72.3077 | 0.25352
Engine just started 13.55hrs
1 | 149 | 3 | 41
1 | 148 | 3 | 40
1 | 149 | 3 | 41
1 | 149 | 3 | 41
Engine stopped BDC 13.56hrs
1 | 65 | 2 | 216 |  |  | 34.6154 | -1.2113
1 | 50 | 2 | 195 |  |  | 23.0769 | -1.507
1 | 37 | 2 | 172 |  |  | 13.0769 | -1.831
1 | 23 | 2 | 155 |  |  | 2.3077 | -2.0704
1 | 21 | 2 | 150 |  |  | 0.76923 | -2.1408
1 | 22 | 2 | 165 |  |  | 1.5385 | -1.9296
1 | 31 | 2 | 185 |  |  | 8.4615 | -1.6479
1 | 43 | 2 | 214 |  |  | 17.6923 | -1.2394
1 | 55 | 2 | 241 |  |  | 26.9231 | -0.85915
1 | 70 | 3 | 10 |  |  | 38.4615 | -0.50704
1 | 83 | 3 | 35 |  |  | 48.4615 | -0.15493
1 | 95 | 3 | 56 |  |  | 57.6923 | 0.14085
1 | 109 | 3 | 79 |  |  | 68.4615 | 0.46479
1 | 119 | 3 | 102 |  |  | 76.1538 | 0.78873
1 | 131 | 3 | 124 |  |  | 85.3846 | 1.0986
1 | 139 | 3 | 141 |  |  | 91.5385 | 1.338
1 | 147 | 3 | 152 |  |  | 97.6923 | 1.493
1 | 150 | 3 | 146 |  |  | 100 | 1.4085
1 | 151 | 3 | 130 |  |  | 100.7692 | 1.1831
1 | 149 | 3 | 108 |  |  | 99.2308 | 0.87324
1 | 143 | 3 | 84 |  |  | 94.6154 | 0.53521
1 | 137 | 3 | 65 |  |  | 90 | 0.26761
1 | 127 | 3 | 46 |  |  | 82.3077 | 0
1 | 117 | 3 | 32 |  |  | 74.6154 | -0.19718
1 | 106 | 3 | 15 |  |  | 66.1538 | -0.43662
1 | 93 | 2 | 252 |  |  | 56.1538 | -0.70423
1 | 79 | 2 | 232 |  |  | 45.3846 | -0.98592
1 | 63 | 2 | 212 |  |  | 33.0769 | -1.2676
1 | 49 | 2 | 192 |  |  | 22.3077 | -1.5493
1 | 34 | 2 | 169 |  |  | 10.7692 | -1.8732
1 | 24 | 2 | 151 |  |  | 3.0769 | -2.1268
1 | 20 | 2 | 150 |  |  | 0 | -2.1408
1 | 24 | 2 | 165 |  |  | 3.0769 | -1.9296
1 | 32 | 2 | 189 |  |  | 9.2308 | -1.5915
1 | 42 | 2 | 216 |  |  | 16.9231 | -1.2113
Engine hot 50gm ,90mm @ 100rpm 13.57 hrs
1 | 150 | 3 | 41
1 | 150 | 3 | 39
1 | 151 | 3 | 41
Engine stopped 13.59hrs
1 | 122 | 3 | 23 |  |  | 78.4615 | -0.32394
1 | 110 | 2 | 250 |  |  | 69.2308 | -0.73239
1 | 97 | 2 | 221 |  |  | 59.2308 | -1.1408
1 | 81 | 2 | 189 |  |  | 46.9231 | -1.5915
1 | 64 | 2 | 156 |  |  | 33.8462 | -2.0563
1 | 47 | 2 | 123 |  |  | 20.7692 | -2.5211
1 | 29 | 2 | 89 |  |  | 6.9231 | -3
1 | 21 | 2 | 67 |  |  | 0.76923 | -3.3099
1 | 18 | 2 | 71 |  |  | -1.5385 | -3.2535
1 | 28 | 2 | 100 |  |  | 6.1538 | -2.8451
1 | 42 | 2 | 138 |  |  | 16.9231 | -2.3099
1 | 58 | 2 | 179 |  |  | 29.2308 | -1.7324
1 | 72 | 2 | 222 |  |  | 40 | -1.1268
1 | 87 | 3 | 12 |  |  | 51.5385 | -0.47887
1 | 100 | 3 | 53 |  |  | 61.5385 | 0.098592
1 | 113 | 3 | 94 |  |  | 71.5385 | 0.67606
1 | 125 | 3 | 132 |  |  | 80.7692 | 1.2113
1 | 134 | 3 | 168 |  |  | 87.6923 | 1.7183
1 | 142 | 3 | 187 |  |  | 93.8462 | 1.9859
1 | 146 | 3 | 180 |  |  | 96.9231 | 1.8873
1 | 148 | 3 | 155 |  |  | 98.4615 | 1.5352
1 | 146 | 3 | 117 |  |  | 96.9231 | 1
1 | 140 | 3 | 79 |  |  | 92.3077 | 0.46479
1 | 132 | 3 | 46 |  |  | 86.1538 | 0
1 | 121 | 3 | 17 |  |  | 77.6923 | -0.40845
1 | 110 | 2 | 246 |  |  | 69.2308 | -0.78873
1 | 95 | 2 | 216 |  |  | 57.6923 | -1.2113
1 | 81 | 2 | 189 |  |  | 46.9231 | -1.5915
1 | 63 | 2 | 156 |  |  | 33.0769 | -2.0563
1 | 45 | 2 | 121 |  |  | 19.2308 | -2.5493
1 | 28 | 2 | 87 |  |  | 6.1538 | -3.0282
1 | 20 | 2 | 67 |  |  | 0 | -3.3099
1 | 24 | 2 | 74 |  |  | 3.0769 | -3.2113
1 | 29 | 2 | 100 |  |  | 6.9231 | -2.8451
1 | 43 | 2 | 141 |  |  | 17.6923 | -2.2676
50gm x 120mm @150rpm 14.01
1 | 147 | 3 | 124 |  |  | 97.6923 | 1.0986
1 | 143 | 3 | 85 |  |  | 94.6154 | 0.5493
1 | 136 | 3 | 55 |  |  | 89.2308 | 0.12676
1 | 128 | 3 | 30 |  |  | 83.0769 | -0.22535
1 | 117 | 3 | 3 |  |  | 74.6154 | -0.60563
1 | 106 | 2 | 232 |  |  | 66.1538 | -0.98592
1 | 93 | 2 | 206 |  |  | 56.1538 | -1.3521
1 | 80 | 2 | 177 |  |  | 46.1538 | -1.7606
1 | 62 | 2 | 147 |  |  | 32.3077 | -2.1831
1 | 46 | 2 | 116 |  |  | 20 | -2.6197
1 | 30 | 2 | 83 |  |  | 7.6923 | -3.0845
1 | 20 | 2 | 64 |  |  | 0 | -3.3521
1 | 22 | 2 | 72 |  |  | 1.5385 | -3.2394
1 | 26 | 2 | 99 |  |  | 4.6154 | -2.8592
1 | 39 | 2 | 140 |  |  | 14.6154 | -2.2817
1 | 54 | 2 | 183 |  |  | 26.1538 | -1.6761
1 | 69 | 2 | 225 |  |  | 37.6923 | -1.0845
1 | 83 | 3 | 10 |  |  | 48.4615 | -0.50704
1 | 94 | 3 | 49 |  |  | 56.9231 | 0.042254
1 | 106 | 3 | 89 |  |  | 66.1538 | 0.60563
1 | 117 | 3 | 125 |  |  | 74.6154 | 1.1127
1 | 125 | 3 | 158 |  |  | 80.7692 | 1.5775
1 | 138 | 3 | 184 |  |  | 90.7692 | 1.9437
1 | 144 | 3 | 195 |  |  | 95.3846 | 2.0986
1 | 148 | 3 | 177 |  |  | 98.4615 | 1.8451
1 | 148 | 3 | 146 |  |  | 98.4615 | 1.4085
1 | 145 | 3 | 106 |  |  | 96.1538 | 0.84507
1 | 140 | 3 | 68 |  |  | 92.3077 | 0.30986
1 | 132 | 3 | 41 |  |  | 86.1538 | -0.070423
1 | 123 | 3 | 17 |  |  | 79.2308 | -0.40845
1 | 113 | 2 | 249 |  |  | 71.5385 | -0.74648
1 | 101 | 2 | 223 |  |  | 62.3077 | -1.1127
1 | 87 | 2 | 197 |  |  | 51.5385 | -1.4789
1 | 72 | 2 | 167 |  |  | 40 | -1.9014
1 | 55 | 2 | 137 |  |  | 26.9231 | -2.3239
50gm 150mm @130rpm
1 | 133 | 3 | 175 |  |  | 86.9231 | 1.8169
1 | 141 | 3 | 197 |  |  | 93.0769 | 2.1268
1 | 145 | 3 | 192 |  |  | 96.1538 | 2.0563
1 | 148 | 3 | 159 |  |  | 98.4615 | 1.5915
1 | 145 | 3 | 121 |  |  | 96.1538 | 1.0563
1 | 139 | 3 | 77 |  |  | 91.5385 | 0.43662
1 | 133 | 3 | 41 |  |  | 86.9231 | -0.070423
1 | 123 | 3 | 15 |  |  | 79.2308 | -0.43662
1 | 110 | 2 | 236 |  |  | 69.2308 | -0.92958
1 | 98 | 2 | 203 |  |  | 60 | -1.3944
1 | 82 | 2 | 174 |  |  | 47.6923 | -1.8028
1 | 66 | 2 | 139 |  |  | 35.3846 | -2.2958
1 | 46 | 2 | 103 |  |  | 20 | -2.8028
1 | 30 | 2 | 68 |  |  | 7.6923 | -3.2958
1 | 20 | 2 | 43 |  |  | 0 | -3.6479
1 | 20 | 2 | 47 |  |  | 0 | -3.5915
1 | 26 | 2 | 79 |  |  | 4.6154 | -3.1408
1 | 40 | 2 | 121 |  |  | 15.3846 | -2.5493
1 | 57 | 2 | 167 |  |  | 28.4615 | -1.9014
1 | 73 | 2 | 218 |  |  | 40.7692 | -1.1831
1 | 86 | 3 | 11 |  |  | 50.7692 | -0.49296
1 | 98 | 3 | 56 |  |  | 60 | 0.14085
1 | 111 | 3 | 101 |  |  | 70 | 0.77465
1 | 123 | 3 | 144 |  |  | 79.2308 | 1.3803
1 | 133 | 3 | 180 |  |  | 86.9231 | 1.8873
1 | 141 | 3 | 200 |  |  | 93.0769 | 2.169
1 | 146 | 3 | 191 |  |  | 96.9231 | 2.0423
1 | 147 | 3 | 158 |  |  | 97.6923 | 1.5775
1 | 145 | 3 | 117 |  |  | 96.1538 | 1
1 | 139 | 3 | 74 |  |  | 91.5385 | 0.39437
1 | 131 | 3 | 37 |  |  | 85.3846 | -0.12676
1 | 122 | 3 | 10 |  |  | 78.4615 | -0.50704
1 | 110 | 2 | 233 |  |  | 69.2308 | -0.97183
1 | 96 | 2 | 203 |  |  | 58.4615 | -1.3944
1 | 80 | 2 | 172 |  |  | 46.1538 | -1.831
50gm 150 mm@150rpm
1 | 51 | 3 | 37
1 | 52 | 3 | 37
1 | 51 | 3 | 39
14.11hrs stopped
1 | 5 | 2 | 124 |  | 261 | 1.4286 | -2.507
1 | 13 | 2 | 137 |  | 269 | 7.1429 | -2.3239
1 | 37 | 2 | 173 |  | 293 | 24.2857 | -1.8169
1 | 66 | 2 | 218 |  | 322 | 45 | -1.1831
1 | 91 | 3 | 23 |  | 347 | 62.8571 | -0.32394
1 | 113 | 3 | 63 |  | 369 | 78.5714 | 0.23944
1 | 131 | 3 | 140 |  | 387 | 91.4286 | 1.3239
1 | 139 | 3 | 161 |  | 395 | 97.1429 | 1.6197
1 | 137 | 3 | 146 |  | 393 | 95.7143 | 1.4085
1 | 125 | 3 | 105 |  | 381 | 87.1429 | 0.83099
1 | 105 | 3 | 64 |  | 361 | 72.8571 | 0.25352
1 | 78 | 3 | 15 |  | 334 | 53.5714 | -0.43662
1 | 47 | 2 | 220 |  | 303 | 31.4286 | -1.1549
1 | 18 | 2 | 169 |  | 274 | 10.7143 | -1.8732
1 | 1 | 2 | 131 |  | 257 | -1.4286 | -2.4085
1 | 3 | 2 | 125 |  | 259 | 0 | -2.493
1 | 23 | 2 | 154 |  | 279 | 14.2857 | -2.0845
1 | 52 | 2 | 196 |  | 308 | 35 | -1.493
1 | 78 | 2 | 250 |  | 334 | 53.5714 | -0.73239
1 | 104 | 3 | 55 |  | 360 | 72.1429 | 0.12676
1 | 124 | 3 | 113 |  | 380 | 86.4286 | 0.94366
1 | 137 | 3 | 154 |  | 393 | 95.7143 | 1.5211
1 | 141 | 3 | 156 |  | 397 | 98.5714 | 1.5493
1 | 132 | 3 | 124 |  | 388 | 92.1429 | 1.0986
1 | 115 | 3 | 81 |  | 371 | 80 | 0.49296
1 | 90 | 3 | 35 |  | 346 | 62.1429 | -0.15493
1 | 61 | 2 | 242 |  | 317 | 41.4286 | -0.84507
1 | 30 | 2 | 193 |  | 286 | 19.2857 | -1.5352
1 | 6 | 2 | 146 |  | 262 | 2.1429 | -2.1972
1 | 6 | 2 | 125 |  | 262 | 2.1429 | -2.493
1 | 14 | 2 | 137 |  | 270 | 7.8571 | -2.3239
1 | 39 | 2 | 173 |  | 295 | 25.7143 | -1.8169
1 | 69 | 2 | 226 |  | 325 | 47.1429 | -1.0704
1 | 97 | 3 | 26 |  | 353 | 67.1429 | -0.28169
1 | 115 | 3 | 90 |  | 371 | 80 | 0.61972
Free running @250rpm