## Verhoud
Kreidler
Gearbox comparing |  |  |  | Factory gearboxes for racing |  |  | Standard gearboxes and changed for Racing
|  |  |  | Racing | Cross | vanVeen | Racing | Standard | Racing | Standard
1. Gearboxes | 1st shaft |  |  | R77 | Cr6 | vV5 | 5R | 5st | 4R | 4st
|  | 1 |  | 18 | 12 | 16 | 15 | 13 | 15 | 12
Primary R77 23/84 | 0.27381 | 2 |  | 21 | 16 | 20 | 19 | 19 | 20 | 20
Primary R needle 18/71 | 0.25352 | 3 |  | 24 | 19 | 23 | 23 | 23 | 23 | 23
Primary old 21/77 | 0.27273 | 4 |  | 26 | 21 | 26 | 26 | 26 | 26 | 26
Primary new 20/79 | 0.25316 | 5 |  | 28 | 22 | 27 | 28 | 28
| 0.27381 | 6 |  | 28 | 23
| 2nd shaft | 1 |  | 42 | 38 | 44 | 44 | 48 | 44 | 38
|  | 2 |  | 37 | 35 | 39 | 40 | 40 | 39 | 39
|  | 3 |  | 35 | 32 | 36 | 36 | 36 | 36 | 36
|  | 4 |  | 33 | 30 | 34 | 33 | 33 | 33 | 32
|  | 5 |  | 32 | 28 | 32 | 32 | 31
|  | 6 |  | 30 | 27 |  | Mostly 32 some 31 |  | Mostly 33 some 32
Topspeed equal | 1 | <-------> | Choose 0, 1 of 2 Only in 0 the speeds are real. 1 and 2 are only to compare
RPM | 13000 |  |  | 13000 | 13000 | 13000 | 13000 | 13000 | 13000 | 13000
Primary |  |  |  | 0.27381 | 0.27381 | 0.27381 | 0.27381 | 0.27381 | 0.27381 | 0.27381
Chainwheel front | 12 |  |  | 12 | 12 | 12 | 12 | 12 | 12 | 12
Chainwheel rear | 36 |  |  | 36 | 36 | 36 | 36 | 36 | 36 | 36
Rearwheel diametre | 0.555 | 1.7443 |  | 1.7443 | 1.7443 | 1.7443 | 1.7443 | 1.7443 | 1.7443 | 1.7443
Correction Front chainwheel ---->
2. Max speed gears km/h |  |  |  | R77 | Cr6 | vV5 | 5R | 5st | 4R | 4st
|  | 1 |  | 48.4669 | 39.1284 | 45.4896 | 41.1234 | 31.6493 | 45.6707 | 41.0235
|  | 2 |  | 64.1858 | 56.643 | 64.152 | 57.2986 | 55.508 | 68.7012 | 66.6194
|  | 3 |  | 77.547 | 73.5695 | 79.9227 | 77.0683 | 74.6599 | 85.5903 | 82.9966
|  | 4 |  | 89.1007 | 86.7346 | 95.6619 | 95.0407 | 92.0707 | 105.5501 | 105.5501
|  | 5 |  | 98.9532 | 97.3552 | 105.5501 | 105.5501 | 105.5501
|  | 6 |  | 105.5501 | 105.5501
| Minimum RPM width of power |  | ------------> | 3183.6735 | 4019.7368 | 3781.8182 | 3669.8565 | 5587.7193 | 4357.9545 | 4994.7368
3. RPM after shifting |  | 1-2 |  | 9816.3265 | 8980.2632 | 9218.1818 | 9330.1435 | 7412.2807 | 8642.0455 | 8005.2632
|  | 2-3 |  | 10760.1351 | 10009.0226 | 10434.7826 | 9665.2174 | 9665.2174 | 10434.7826 | 10434.7826
|  | 3-4 |  | 11314.2857 | 11026.7857 | 10861.1111 | 10541.6667 | 10541.6667 | 10541.6667 | 10222.2222
|  | 4-5 |  | 11705.6277 | 11581.8182 | 11782.1351 | 11705.6277 | 11339.8268
|  | 5-6 |  | 12187.5 | 11990.6832
4. Steps in km/h |  |  |  | R77 | Cr6 | vV5 | 5R | 5st | 4R | 4st
|  | 1-2 |  | 15.719 | 17.5146 | 18.6624 | 16.1752 | 23.8587 | 23.0305 | 25.5959
|  | 2-3 |  | 13.3611 | 16.9265 | 15.7707 | 19.7697 | 19.1519 | 16.889 | 16.3773
|  | 3-4 |  | 11.5537 | 13.1651 | 15.7392 | 17.9724 | 17.4108 | 19.9598 | 22.5534
|  | 4-5 |  | 9.8525 | 10.6206 | 9.8881 | 10.5093 | 13.4793
|  | 5-6 |  | 6.5969 | 8.1949
5. Differences
|  | 1-2 |  | 0.12659 | 0.14105 | 0.15029 | 0.13026 | 0.19214 | 0.18547 | 0.20612
|  | 2-3 |  | 0.1076 | 0.13631 | 0.127 | 0.15921 | 0.15423 | 0.13601 | 0.13189
|  | 3-4 |  | 0.093043 | 0.10602 | 0.12675 | 0.14473 | 0.14021 | 0.16074 | 0.18162
|  | 4-5 |  | 0.079343 | 0.085528 | 0.07963 | 0.084632 | 0.10855
|  | 5-6 |  | 0.053125 | 0.065994
6. Verhoudingen |  |  |  | R77 | Cr6 | vV5 | 5R | 5st | 4R | 4st
|  | 1 |  | 0.39031 | 0.3151 | 0.36633 | 0.33117 | 0.25487 | 0.36779 | 0.33036
|  | 2 |  | 0.51689 | 0.45615 | 0.51662 | 0.46143 | 0.44701 | 0.55325 | 0.53649
|  | 3 |  | 0.62449 | 0.59246 | 0.64362 | 0.62063 | 0.60124 | 0.68926 | 0.66838
|  | 4 |  | 0.71753 | 0.69848 | 0.77037 | 0.76537 | 0.74145 | 0.85 | 0.85
|  | 5 |  | 0.79688 | 0.78401 | 0.85 | 0.85 | 0.85
|  | 6 |  | 0.85 | 0.85
|  |  |  | 0.91071 | 0.99783 | 1.0074 | 0.97143 | 0.94107 | 1.0788 | 1.0462
Hoogste Verh. reek/getal |  |  |  | 0.93333 | 0.85185 | 0.84375 | 0.875 | 0.90323 | 0.78788 | 0.8125
1e versn. verh. reek/getal |  |  |  | 0.42857 | 0.31579 | 0.36364 | 0.34091 | 0.27083 | 0.34091 | 0.31579
Eindoverbrenging |  |  |  | 0.33333 | 0.33333 | 0.33333 | 0.33333 | 0.33333 | 0.33333 | 0.33333
|  | aan/uit ------> |  | 1 | 1 | 1 | 1 | 1 | 1 | 1
Meter p/min | 16.6667 | 0.85

## Back-up
Factory gearboxes for racing |  |  | Standard gearboxes and changed for Racing
Racing | Cross | vanVeen | Racing | Standard | Racing | Standard
R77 | Cr6 | vV5 | 5R | 5st | 4R | 4st
18 | 12 | 16 | 15 | 13 | 16 | 12
21 | 16 | 20 | 19 | 19 | 20 | 20
24 | 19 | 23 | 23 | 23 | 23 | 23
26 | 21 | 26 | 26 | 26 | 26 | 26
28 | 22 | 27 | 28 | 28
28 | 23
42 | 38 | 44 | 44 | 48 | 44 | 38
37 | 35 | 39 | 40 | 40 | 39 | 39
35 | 32 | 36 | 36 | 36 | 36 | 36
33 | 30 | 34 | 33 | 33 | 33 | 33
32 | 28 | 32 | 32 | 32
30 | 27 |  | some are 31 teeth |  | some are 32 teeth